## 测试价格报价表
2025-2026年南网数研院硬件产品测试服务框架采购项目 （标包4：服务器、液冷基础设施类和安全设备类硬件产品测试服务框招项目）
序号 | 检测项目 | 主要检测标准 | 备注信息 | 测试量预估（次） | 单价最高限价(元） | 投标人单价报价（元） | 投标人单项总价（元）
（一）可靠性测试
1 | 交流电源端口的传导发射 | GB/T 9254.1-2021 信息技术设备、多媒体设备和接收机 电磁兼容 第1部分：发射要求 | 参照主流服务器产品规格： （1）2U服务器 供电：100~240V AC，240V DC，-48~-60V DC， 260~400V DC 功率：800W/1200/1600W/2000W交流电源、1200W/1500W直流电源 产品尺寸(宽*深*高)： 447mm * 790mm * 87mm （2）4U服务器 供电：100~240V AC，240V DC 功率：900W/2000W交流电源 产品尺寸(宽*深*高)： 447mm * 790mm * 175mm | 2 | 1000 |  | 0
2 | 不对称模式传导发射 |  |  | 2 | 2000 |  | 0
3 | 1GHz以下辐射发射 |  |  | 2 | 2000 |  | 0
4 | 1GHz以上辐射发射 |  |  | 2 | 2500 |  | 0
5 | 谐波电流 | GB 17625.1-2022 电磁兼容 限值 第1部分：谐波电流发射限值(设备每相输入电流≤16 A) |  | 2 | 1000 |  | 0
6 | 静电放电抗扰度试验 | GB17626.2-2018/ IEC 61000-4-2:2008 GB/T 17626.2-2018 电磁兼容 试验和测量技术 静电放电抗扰度试验 |  | 2 | 1500 |  | 0
7 | 射频电磁场的辐射骚扰抗扰度试验 | GB17626.3-2016/ IEC 61000-4-3:2020 GB/T 17626.3-2023 电磁兼容 试验和测量技术 第3部分：射频电磁场辐射抗扰度试验 |  | 2 | 2500 |  | 0
8 | 电快速瞬变脉冲群抗扰度试验 | GB17626.4-2018/ IEC 61000-4-4:2012 GB/T 17626.4-2018 电磁兼容 试验和测量技术 电快速瞬变脉冲群抗扰度试验 |  | 2 | 2000 |  | 0
9 | 浪涌（冲击）抗扰度试验 | GB17626.5-2019 /IEC 61000-4-5:2017 GB/T 17626.5-2019 电磁兼容 试验和测量技术 浪涌（冲击）抗扰度试验 |  | 2 | 2000 |  | 0
10 | 射频场感应的传导骚扰抗扰度试验 | GB17626.6-2017/ IEC 61000-4-6:2013 GB/T 17626.6-2017 电磁兼容 试验和测量技术 射频场感应的传导骚扰抗扰度 |  | 2 | 2000 |  | 0
11 | 工频磁场抗扰度试验 | GB17626.8-2006/IEC61000-4-8:2009 GB/T 17626.8-2006 电磁兼容 试验和测量技术 工频磁场抗扰度试验 |  | 2 | 2000 |  | 0
12 | 脉冲磁场抗扰度试验 | GB17626.9-2011/IEC61000-4-9:2016 GB/T 17626.9-2011 电磁兼容 试验和测量技术 脉冲磁场抗扰度试验 |  | 2 | 2000 |  | 0
13 | 阻尼振荡磁场抗扰度试验 | GB17626.10-2017/IEC61000-4-9:2016 GB/T 17626.10-2017 电磁兼容 试验和测量技术 阻尼振荡磁场抗扰度试验 |  | 2 | 2500 |  | 0
14 | 电压暂降、短时中断和电压变化的抗扰度试验 | GB17626.11-2008/IEC61000-4-11：2020 GB/T 17626.11-2023 电磁兼容 试验和测量技术 第11部分：对每相输入电流小于或等于16 A设备的电压暂降、短时中断和电压变化抗扰度试验 |  | 2 | 2000 |  | 0
15 | 阻尼振荡波抗扰度试验 | GB/T 17626.18-2016 电磁兼容 试验和测量技术 阻尼振荡波抗扰度试验 |  | 2 | 2500 |  | 0
16 | 电工电子产品环境试验:低温 | GB/T2423.1-2008 电工电子产品环境试验 第2部分：试验方法 试验A： 低温 |  | 2 | 2000 |  | 0
17 | 电工电子产品环境试验:高温 | GB/T2423.2-2008 电工电子产品环境试验 第2部分：试验方法 试验B：高温 |  | 2 | 2000 |  | 0
18 | 电工电子产品环境试验:湿热 | GB/T2423.3-2016 环境试验 第2部分：试验方法 试验Cab：恒定湿热试验 |  | 2 | 2000 |  | 0
19 | 电工电子产品环境试验:盐雾 | GB/T2423.17-2008 电工电子产品环境试验 第2部分: 试验方法 试验Ka：盐雾 |  | 2 | 3600 |  | 0
20 | 环境试验第 2 部分：试验方法 试验 Ea 和导则：冲击 | GB/T 2423.5-2019 环境试验 第2部分:试验方法 试验Ea和导则:冲击 |  | 2 | 3500 |  | 0
21 | 气密测试 | GB/T 2423.23-2013 环境试验 第2部分：试验方法 试验Q：密封 |  | 2 | 2300 |  | 0
22 | 电工电子产品环境试验 第 2 部分：试验方法 试验 Fc: 振动（正弦） | GB/T 2423.10-2019 环境试验 第2部分：试验方法 试验Fc: 振动(正弦) |  | 2 | 3500 |  | 0
23 | 外壳防护等级(IP代码) 防尘防水等级试验要求 | GB∕T 4208-2017 外壳防护等级(IP 代码) |  | 2 | 4800 |  | 0
24 | 安全试验 | GB 4943.1-2022 音视频、信息技术和通信技术设备 第1部分：安全要求 |  | 2 | 16000 |  | 0
25 | 电源适应能力试验 | GB/T 9813.3-2017 计算机通用规范 第3部分:服务器 |  | 2 | 800 |  | 0
26 | 噪声试验 | GB/T 9813.3-2017 计算机通用规范 第3部分:服务器、GB/T 18313-2001 声学 信息技术设备和通信设备空气噪声的测量 |  | 2 | 3000 |  | 0
27 | 温度下限试验 | GB/T 9813.3-2017 计算机通用规范 第3部分:服务器 |  | 2 | 6500 |  | 0
28 | 温度上限试验 | GB/T 9813.3-2017 计算机通用规范 第3部分:服务器 |  | 2 | 6500 |  | 0
29 | 恒定湿热试验 | GB/T 9813.3-2017 计算机通用规范 第3部分:服务器 |  | 2 | 6500 |  | 0
30 | 振动试验 | GB/T 9813.3-2017 计算机通用规范 第3部分:服务器 |  | 2 | 4000 |  | 0
31 | 可靠性试验(3万小时） | GB/T 9813.3-2017 计算机通用规范 第3部分:服务器、GB/T 5080.7-1986 设备可靠性试验 恒定失效率假设下的失效率与平均无故障时间的验证试验方案 |  | 2 | 50000 |  | 0
32 | 冲击试验 | GB/T 9813.3-2017 计算机通用规范 第3部分:服务器 |  | 2 | 3800 |  | 0
33 | 嵌入式电源能效试验 | GB 20943-2025 交流-直流和交流-交流电源能效限定值及能效等级 |  | 2 | 3500 |  | 0
34 | 插拔测试 | GB/T 5861-2003 液压快换接头 试验方法 | 参照主流冷板式液冷机柜规格： （1） 42U冷板式液冷机柜 供电：220V/380V AC 功率：20KW交流电源 产品尺寸（宽*深*高）：600mm*1100mm*2200mm （2） 冷液分配装置(CDU)（含一、二次侧设备〉 供电：220V/380V ACCDU功率：400W交流电源 产品尺寸（宽 深*高）：600mm*1100mm*2200mm | 2 | 2100 |  | 0
35 | 供配电测试 | YD/T 6049-2024 冷板式液冷整机柜服务器技术要求和测试方法 |  | 2 | 2100 |  | 0
36 | 计算/交换节点测试 | YD/T 6049-2024 冷板式液冷整机柜服务器技术要求和测试方法 |  | 2 | 2500 |  | 0
37 | 标准弹性体材料与液压液体相容性试验 | GB/T 14832-2008《标准弹性体材料与液压液体的相容性试验》 |  | 2 | 4100 |  | 0
38 | 数据中心液冷系统冷却液体测试 | YD/T 3982-2021《数据中心液冷系统冷却液体技术要求和测试方法》 |  | 2 | 4100 |  | 0
39 | 冷却液兼容性测试 | GB/T 14832-2008 标准弹性体材料与液压液体的相容性试验 |  | 2 | 4100 |  | 0
40 | 浸没式液冷机柜可靠性测试 | YD/T 4411-2023 单相浸没式液冷数据中心测试方法、YD/T 3979-2021 数据中心浸没式液冷服务器系统技术要求和测试方法 |  | 2 | 4000 |  | 0
41 | 冷却液性能测试 | YD/T 3982-2021 数据中心液冷系统冷却液体技术要求和测试方法 |  | 2 | 4000 |  | 0
42 | 材料兼容性/耐腐蚀测试 | YD/T 6049-2024 冷板式液冷整机柜服务器技术要求和测试方法 |  | 2 | 5500 |  | 0
43 | 机械可靠性测试 | YD/T 6049-2024 冷板式液冷整机柜服务器技术要求和测试方法 |  | 2 | 3200 |  | 0
44 | 管路可靠性测试 | ISO 1746 橡胶或塑料软管和管道 弯曲试验 |  | 2 | 2000 |  | 0
45 | 外观检查 | GB/T 13729-2019 | 对应安全设备类测试态势感知采集装置产品： 额定电压：220V 额定电流：12.5A 功率：不大于60W 产品尺寸：428.4mm（宽）×88 mm（高）×375mm（深） 重量：约12.5kg 样品数量：4台 | 4 | 500 |  | 0
46 | 绝缘电阻检验 | GB/T 13729-2019 |  | 4 | 1500 |  | 0
47 | 介质强度检验 | GB/T 13729-2019 |  | 4 | 1500 |  | 0
48 | 冲击电压检验 | GB/T 13729-2019 |  | 4 | 1800 |  | 0
49 | 环境温度极端范围极限值检验 | GB/T 13729-2019 |  | 4 | 3400 |  | 0
50 | 高温运行检验 | GB/T 13729-2019 |  | 4 | 1500 |  | 0
51 | 低温运行检验 | GB/T 13729-2019 |  | 4 | 1500 |  | 0
52 | 电源电压变化对性能的影响检验 | GB/T 13729-2019 |  | 4 | 1800 |  | 0
53 | 功率消耗检验 | GB/T 13729-2019 |  | 4 | 1500 |  | 0
54 | 连续通电的稳定性检验 | GB/T 13729-2019 |  | 4 | 1500 |  | 0
55 | 振动耐久检验 | GB/T 13729-2019 |  | 4 | 2000 |  | 0
56 | 冲击耐久检验 | GB/T 13729-2019 |  | 4 | 1500 |  | 0
57 | 恒定湿热检验(48h) | GB/T 13729-2019 |  | 4 | 3200 |  | 0
58 | 外壳防护检验 | GB/T 13729-2019 |  | 4 | 1000 |  | 0
59 | 高频干扰检验 | GB/T 17626.18-2016 |  | 4 | 2200 |  | 0
60 | 静电放电干扰检验 | GB/T 17626.2-2018 |  | 4 | 1000 |  | 0
61 | 辐射电磁场干扰检验 | GB/T 17626.3-2016 |  | 4 | 3000 |  | 0
62 | 快速瞬变脉冲群干扰检验 | GB/T 17626.4-2018 |  | 4 | 2000 |  | 0
63 | 浪涌干扰检验 | GB/T 17626.5-2019 |  | 4 | 2000 |  | 0
64 | 工频磁场干扰检验 | GB/T 17626.8-2006 |  | 4 | 700 |  | 0
65 | 阻尼振荡磁场干扰检验 | GB/T 17626.10-2017 |  | 4 | 700 |  | 0
66 | 电源电压突降和电压中断检验 | GB/T 17626.11-2008 |  | 4 | 1500 |  | 0
67 | 射频场感应的传导骚扰抗扰度检验 | GB/T 17626.6-2017 |  | 4 | 2000 |  | 0
68 | 脉冲磁场抗扰度检验 | GB/T 17626.9-2011 |  | 4 | 1500 |  | 0
（二）功能和性能测试
1 | 功能与性能-基本功能（运行可靠支持、系统性能指标） | GB/T 9813.3-2017 计算机通用规范 第3部分:服务器 | 参照主流服务器产品规格： （1）2U服务器 供电：100~240V AC，240V DC，-48~-60V DC， 260~400V DC 功率：800W/1200/1600W/2000W交流电源、1200W/1500W直流电源 产品尺寸(宽*深*高)： 447mm * 790mm * 87mm （2）4U服务器 供电：100~240V AC，240V DC 功率：900W/2000W交流电源 产品尺寸(宽*深*高)： 447mm * 790mm * 175mm | 2 | 2300 |  | 0
2 | 功能与性能-可选功能（网络接口功能、运行可靠支持功能、远程操作性功能、状态监控、辅助工具和管理软件、服务器预安装操作系统） | GB/T 9813.3-2017 计算机通用规范 第3部分:服务器 |  | 2 | 2300 |  | 0
3 | 能效试验（服务器） | GB 43630-2023 塔式和机架式服务器能效限定值及能效等级 |  | 2 | 5200 |  | 0
4 | 能效试验（液冷系统PUE测试） | GB 40879-2021 数据中心能效限定值及能效等级 | 参照主流冷板式液冷机柜规格： （1） 42U冷板式液冷机柜 供电：220V/380V AC 功率：20KW交流电源 产品尺寸（宽*深*高）：600mm*1100mm*2200mm （2）冷液分配装置(CDU)（含一、二次侧设备〉 供电：220V/380V ACCDU功率：400W交流电源 产品尺寸（宽 深*高）：600mm*1100mm*2200mm | 2 | 9000 |  | 0
5 | 硬件配置检验 | 详见附件-电力监控系统网络安全态势感知采集装置测试标准 | 对应安全设备类测试态势感知采集装置产品功能测试 | 4 | 800 |  | 0
6 | 数据采集功能检验 | 详见附件-电力监控系统网络安全态势感知采集装置测试标准 | 对应安全设备类测试态势感知采集装置产品功能测试 | 4 | 3000 |  | 0
7 | 数据解析功能检验 | 详见附件-电力监控系统网络安全态势感知采集装置测试标准 | 对应安全设备类测试态势感知采集装置产品功能测试 | 4 | 3000 |  | 0
8 | 安全事件分析功能检验 | 详见附件-电力监控系统网络安全态势感知采集装置测试标准 | 对应安全设备类测试态势感知采集装置产品功能测试 | 4 | 3000 |  | 0
9 | 数据上送功能检验 | 详见附件-电力监控系统网络安全态势感知采集装置测试标准 | 对应安全设备类测试态势感知采集装置产品功能测试 | 4 | 3000 |  | 0
10 | 平台管理功能检验 | 详见附件-电力监控系统网络安全态势感知采集装置测试标准 | 对应安全设备类测试态势感知采集装置产品功能测试 | 4 | 2500 |  | 0
11 | 界面检验 | 详见附件-电力监控系统网络安全态势感知采集装置测试标准 | 对应安全设备类测试态势感知采集装置产品功能测试 | 4 | 2500 |  | 0
12 | 通信状态监视功能检验 | 详见附件-电力监控系统网络安全态势感知采集装置测试标准 | 对应安全设备类测试态势感知采集装置产品功能测试 | 4 | 2500 |  | 0
13 | 时问同步功能检验 | 详见附件-电力监控系统网络安全态势感知采集装置测试标准 | 对应安全设备类测试态势感知采集装置产品功能测试 | 4 | 2200 |  | 0
14 | 设备自检功能检验 | 详见附件-电力监控系统网络安全态势感知采集装置测试标准 | 对应安全设备类测试态势感知采集装置产品功能测试 | 4 | 3000 |  | 0
15 | 自恢复功能检验 | 详见附件-电力监控系统网络安全态势感知采集装置测试标准 | 对应安全设备类测试态势感知采集装置产品功能测试 | 4 | 2500 |  | 0
16 | 通道监视功能检验 | 详见附件-电力监控系统网络安全态势感知采集装置测试标准 | 对应安全设备类测试态势感知采集装置产品功能测试 | 4 | 2200 |  | 0
17 | 安全性检验 | 详见附件-电力监控系统网络安全态势感知采集装置测试标准 | 对应安全设备类测试态势感知采集装置产品功能测试 | 4 | 3500 |  | 0
18 | 主厂站通信规范性检验 | 详见附件-电力监控系统网络安全态势感知采集装置测试标准 | 对应安全设备类测试态势感知采集装置产品功能测试 | 4 | 3500 |  | 0
19 | 接入被采集设备数量≥1000个 | 详见附件-电力监控系统网络安全态势感知采集装置测试标准 | 对应安全设备类测试态势感知采集装置产品性能测试 | 4 | 3800 |  | 0
20 | 平均故障间隔时间>50000小时 | 详见附件-电力监控系统网络安全态势感知采集装置测试标准 | 对应安全设备类测试态势感知采集装置产品性能测试 | 4 | 2500 |  | 0
21 | NTP网络对时精度≤1s | 详见附件-电力监控系统网络安全态势感知采集装置测试标准 | 对应安全设备类测试态势感知采集装置产品性能测试 | 4 | 2200 |  | 0
22 | 系统日志存储容量>100000条 | 详见附件-电力监控系统网络安全态势感知采集装置测试标准 | 对应安全设备类测试态势感知采集装置产品性能测试 | 4 | 2200 |  | 0
23 | 报文解析能力≥10Mbps | 详见附件-电力监控系统网络安全态势感知采集装置测试标准 | 对应安全设备类测试态势感知采集装置产品性能测试 | 4 | 4500 |  | 0
24 | 最大日志解析能力≥ 10000条日志/每分钟 | 详见附件-电力监控系统网络安全态势感知采集装置测试标准 | 对应安全设备类测试态势感知采集装置产品性能测试 | 4 | 3500 |  | 0
标包总报价 | [6 empty] | 0
注： 1.以上标准号的年限仅供参考，如有特殊需求，测试前双方协商确认使用新旧标准； 2.某个检测项目中存在多个检测标准的，满足其一即可； 3.投标方宜具备所有检查项目的检测能力； 4.本标包价格分计算依据为标包总报价； 5.对于测试项涉及到需对接内外部业务平台进行测试的情况，招标方会协助提供业务对接。